## 广东数智玩具智能制造与检测工程技术研究中心
广东数智玩具智能制造与检测工程技术研究中心设备采购项目 码垛协作六轴机器人需求明细
序号 | 项目名称 | 品牌 | 型号 | 规格参数 | 单位 | 数量 | 单价 | 金额 | 备注
1 | 协作六轴机器人 |  | 码垛协作机器人 | 六轴协作机器人，30kg负载 一、设备总体要求 1. 设备为一体化集成协作式码垛机器人，含机器人本体、控制系统、升降机构、执行末端、气动系统、安全防护接口，整体高度集成设计。 2. 设备支持免编程、可视化操作，支持多箱 / 连箱码垛，支持可视化垛型预览与快速调整。 3. 设备具备CE安全认证。 4. 设备采用轻量化结构，可移动部署、可工业上楼使用。 5. 机身采用镁铝合金材质，适应腐蚀、氧化等复杂生产环境。 6. 设备占地面积≤6㎡（含双垛位）。 ￼ 二、核心性能参数 1. 末端负载：≥30kg 2. 活动半径：≥1800mm 3. 垂直工作行程：垂直式≥1800mm；升降式≥2300mm 4. 码垛高度：1800mm–2400mm（含托盘高度） 5. 码垛效率：8–12 箱 / 分钟，支持双箱抓取功能 6. 重复定位精度：±0.1mm 7. 适用托盘规格：1200mm×1200mm×140mm 8. 执行末端：配置真空吸盘，支持夹具快速更换，适配普通纸箱、光滑平面、金属表面 ￼ 三、电气及环境参数 1. 额定电压：单相 220V 50Hz 2. 额定功率：4500W 3. 防护等级：IP54 4. 工作温度：-15℃～55℃ 5. 控制系统：工业级协作机器人专用操作系统，支持二次开发 6. 操作界面：≥15 寸高灵敏电容触控屏，引导式输入物料尺寸自动生成码垛方案 ￼ 四、功能与部署要求 1. 支持一键启动、自动垛型生成，无需专业编程人员操作。 2. 采用伺服控制，运行平稳、定位精准、能耗低。 3. 设备支持手动拖车移动，部署灵活，可快速切换工位。 4. 提供完善安全保护，具备急停、过载保护、碰撞检测等功能。 5. 可独立使用，也可对接供栈机、输送机组成全自动码垛系统。 ￼ 五、验收与服务要求 1. 提供完整技术资料、操作手册、保修文件。 2. 提供原厂质保服务，质保期不低于 1 年。 | 套 | 1
合计