## 广东数智玩具智能制造与检测工程技术研究中心
广东数智玩具智能制造与检测工程技术研究中心设备采购项目 码垛协作六轴机器人需求明细
序号 | 项目名称 | 品牌 | 型号 | 规格参数 | 单位 | 数量 | 单价 | 金额 | 备注
1 | 视觉相机 |  | 3D视觉相机 | 工作距离：0.8 m – 3.0 m 最大 FOV（H/V）：60°/48° 精度（Z）：1.33mm@1000mm；2.30mm@1500mm 精度（X,Y）：6.86mm@1000mm；10.29mm@1500mm 深度分辨率：1280 × 960 深度帧率：15 fps RGB 分辨率：2560 × 1920 供电：DC 24V ±10%；PoE（IEEE802.3af/at） 电源 & 触发接口：M12 A-Code 8 针航空接口 数据接口：千兆以太网，M12 X-Code 8 孔航空接口 功耗：5W ~ 9W 温度：存储：-20℃~55℃；操作：-10℃~50℃ 防护等级：IP65 尺寸：145mm×35mm×90mm 重量：620g | 台 | 1
2 | 视觉相机 |  | 3D视觉相机 | 工作距离：0.7m–2.5m 最大 FOV（H/V）：61°/48° 精度（Z）：2.52mm@1500mm；4.33mm@2500mm 精度（X,Y）：3.43mm@1500mm；5.72mm@2500mm 深度分辨率：1280 × 960 深度频率 / 出图延迟时间：0.8 fps RGB 分辨率：2560 × 1920 供电：DC 24V ±10%；PoE（IEEE802.3af/at） 电源 & 触发接口：M12 A-Code 8 针航空接口 数据接口：千兆以太网，M12 X-Code 航空接口 功耗：＜13.5W 温度：存储：-10℃~55℃；操作：0℃~45℃ 防护等级：IP65 尺寸：154 mm×55 mm×60 mm 重量：680 g | 台 | 1
合计