## 第三实训楼视频监控
先进制造学院第三实训楼实验室监控系统项目需求明细
序号 | 项目名称 | 品牌 | 型号 | 规格参数 | 单位 | 数量 | 单价 | 金额 | 备注
1 | 红外网络半球摄像机 | 大华 | DH-IPC-HDW12XYV-A-IL | 传感器类型：1/3英寸CMOS； 像素：200万； 最大分辨率：1920×1080； 最低照度：0.01lux（彩色模式）；0.001lux（黑白模式）；0lux（补光灯开启）； 最大补光距离：50m（红外）；30m（暖光）； 补光灯：1颗（红外灯）；1颗（暖光灯）； 镜头类型：定焦； 镜头焦距：3.6mm； 镜头光圈：F1.6； 视场角：水平：86°；垂直：46°；对角：103°； AI编码：H.264：支持；H.265：支持*包含智能编码； 宽动态：支持； 走廊模式：90°/270°（在1080p分辨率及以下支持）； 报警事件：网络断开；IP冲突；非法访问；动态检测；视频遮挡；音频异常侦测；智能动检（人）；安全异常； 接入标准：ONVIF（Profile S & Profile T）；CGI；GB/T28181；大华云联； 预览最大用户数：6个（总带宽：24M）； 供电方式：DC12V（±30%）；PoE（802.3af）； 防护等级：IP67； 防腐蚀等级：普通防护*该级别的产品适用于不需要特定防腐保护的区域。 | 台 | 26 |  |  | 包安转、调试。
2 | 半球摄像机支架 | 大华 | DH-PFB5203W |  | 个 | 26 |  |  | 包安转、调试。
3 | 网络硬盘录像机 | 大华 | DH-NVR4432-HDS3/I | 主处理器：工业级微控制器； 操作系统：嵌入式Linux操作系统； 后智能分析：支持后智能人脸检测、人脸识别、周界防范、智能动检*后智能无法和异源输出或4K显示输出功能同时启用； 前智能分析：支持前智能人脸检测、人脸识别、周界防范、智能动检、立体行为分析、人群分布、人数统计、车牌识别、物品监控、高空抛物检测、电瓶车入梯； 周界后智能性能（路数）：2路，每路绘制10规则线； 周界前智能性能（路数）：8路； 人脸检测后智能性能（1080P）(路数)：1路，单路同时最多检测12张人脸； 人脸识别后智能性能（1080P）(路数)：1. 前端人脸检测+后端人脸比对支持8路图片流，最多同时处理12张/秒人脸；2. 后端人脸检测+后端人脸比对支持1路视频流，最多同时处理12张/秒人脸； 人脸识别前智能性能（路数）：全通道（最大处理8个事件/秒）； 接入路数：32路； 分辨率：16MP；12MP；8MP；6MP；5MP；4MP；3MP；1080p；720p；960p；D1；CIF； 解码能力：不开智能：2路16MP@30fps; 2路12MP@30fps; 4路8MP@30fps; 6路5MP@30fps; 8路4MP@30fps; 16路2MP@30fps；开智能：1路16MP@30fps; 2路12MP@30fps; 3路8MP@30fps; 4路5MP@30fps; 6路4MP@30fps; 12路2MP@30fps；； 报警输入：8路； 报警输出：2路； 硬盘接口：4个SATA，单盘最大20T； RS-485接口：1个； 网络接口：2个（10M/100M/1000M以太网口，RJ-45） | 台 | 1 |  |  | 包安转、调试。
4 | 监控级硬盘 | 大华 | ST6000VX008 | 单盘容量：6TB； 缓存：256MB； 转速：5400RPM； 硬盘接口：SATA | 块 | 3 |  |  | 包安转、调试。
5 | 16口POE交换机 | 大华 | DH-PS2100C-16GT1GT1GF-190 | 非管理机架式PoE交换机，16个10/100/1000 Mbps Base-T电口(PoE)，1个10/100/1000 Mbps Base-T电口，1个1000 Mbps SFP光口； 单口最大PoE输出功率30w，整机最大PoE输出功率190w； 交换容量：36Gbps；包转发率： 26.78Mbps； 支持端口隔离，支持1-8端口250米远距离供电，支持PoE看门狗功能，支持PoE功耗管理策略，可适应终端设备的功耗波动；支持1-8口端口高优先级传输； 工作温度：-10 ℃~+55 ℃； | 台 | 2 |  |  | 包安转、调试。
6 | 55寸显示器 | 大华 | DH-LM55-F400N | 屏幕尺寸：55英寸； 分辨率：3840×2160； 亮度：400cd/m²(typ.)； 对比度：5000:1； 刷新率：60Hz； 面板技术：VA； 背光类型：DLED； 色彩范围：8bit+FRC； 色域：72% NTSC； 响应时间：6.5ms； 使用寿命：30000小时； 输入接口：2个HDMI 2.0接口（3840×2160@60Hz）、1个VGA接口(1920×1080@60Hz)、 1个audio in接口、2个USB 2.0接口、1个RS-232 in接口； 扬声器：10W×2； 供电方式：AC100–240V（±10%），50/60Hz； 电源类型：内置电源； 功耗：72W（基本），98W（典型），104W（最大）； 待机功耗：＜0.5W； 工作温度：0℃～+40℃； 工作湿度：10%～85%RH（无凝结）； | 台 | 1 |  |  | 包安转、调试。
7 | 55寸壁挂支架 | 大华 | DHL42/43/49/55-BG |  | 个 | 1 |  |  | 包安转、调试。
8 | 6U壁挂机柜 |  |  | 加厚，宽600*深450*高350mm | 台 | 1 |  |  | 包安转、调试。
9 | 3U壁挂立式机柜 |  |  | 加厚，宽550*深180*高450mm | 台 | 1 |  |  | 包安转、调试。
10 | 六类网络水晶头 |  |  |  | 个 | 54 |  |  | 包安转、调试。
11 | 六类非屏蔽双绞线 |  |  |  | 件 | 6 |  |  | 包安转、调试。
12 | PVC管 |  |  | φ25 | 条 | 198 |  |  | 包安转、调试。
13 | 双绞线缆测试 |  |  |  | 链路 | 26 |  |  | 包安转、调试。
14 | 辅助材料 |  |  | 管码、直通头、PVC波纹管、杯梳、塞子、自攻螺丝 | 项 | 1 |  |  | 包安转、调试。
合计