## Sheet1
汕职院团委、艺体系联合举办2021届音乐专业学生毕业汇报演出晚会设备租赁项目报价表
类别 |  | 项目 | 参数 | 数量 | 单位 | 单价 | 小计
| 音响系统 | 全有源线阵音箱 | ①12寸线性阵列音箱单元组合:1*12"MF NeoNeo原装英国进口钕磁单元Celestion/ 2*2.5"HF Neo原装英国进口钕磁单元Celestion ②频率响应:60Hz~17KHz (±3dB) ③高频阻抗8欧,额定功率180W,最大功率360W,灵敏度 (1 W/m):115dB,最大额定声压:140dB peak,@1m ④中频阻抗8欧,额定功率500W,最大功率1000W,灵敏度 (1 W/m):108dB,最大额定声压:135dB peak,@1m ⑤扩散角(HXV):75°× 15° ⑦净重:24.5kg ⑧尺寸（长×宽×高）：582×414×343mm | 8 | 只
|  | 全有源超低音箱 | ①单18″超低频音箱（直射式远程超低） ②单元类型： 1 X 18″ ③功率：800 W ④阻抗： 4 Ohm ⑤灵敏度：106dB ⑥最大声压级：132dB ⑦频响范围：35Hz – 250Hz ⑧重量：95.0kg | 4 | 只
|  | 监听音箱 | 功率：370w 声压级：131dB(连续);137dB(峰值) 覆盖角度：100°(水平)×70°(垂直) 外形尺寸H×W×D：436×628×445mm | 2 | 只
|  | 美国 JBL 音频处理器 | 2进6出 | 1 | 台
|  | 无线麦克风 | 真分集 U频 | 8 | 支
|  | FAMOUSOUND 功率放大器 | 8欧 1200W | 2 | 台
|  | 英国 Soundcraft 调音台 | S22 | 1 | 台
|  | 联想笔记本 |  | 1 | 台
|  | 电源线 |  | 1 | 批
|  | 信号线 |  | 1 | 批
|  | 调音师 |  |  | 人
|  | 话筒助理师 |  |  | 人
| 灯光系统 | DAGE BEAM光束电脑灯 | 额定总功率：450W，PFC功率因素补偿，功率波动（±50W）的环境下亦可正常使用。 电压/频率：采用自主研发的AC90－260V/50-60HZ宽电压开关电源，可满足全球不同国家的电压和频率的要求。 电源品质：采用高技术恒流电源板，所有PCB板元件均选用国内外一流品牌；AC专供电压模式，输出电压稳定、工作寿命长，抗干扰能力强。 地线设置：按照国际地线接线的标准，更好提高安全性和稳定性。 滤波保护：每台灯具，内置高品质的电源滤波器与磁环，隔离电网对灯具的干扰，保证灯具的稳定性。 灯具线材：电源线防寒防冻，符合CE20/22标准，手拉手的设计。 电源接口：配置二个电源接口，手拉手双电源模式。 | 16 | 支
|  | DAGE LED 4合一染色 PAR灯 | 额定功率：250W，功率相互补偿，波动（±50W）的环境下亦可正常使用。 电压/频率：采用自主研发的AC100－260V/50-60HZ宽电压开关电源，可满足全球不同国家的电压和频率的要求。 电源品质：采用高技术恒流电源板，所有PCB板元件均选用国内外一流品牌， AC专供电压模式，输出电压稳定、工作寿命长，抗干扰能力强。 灯具线材：1.5米长的电源线和信号线材，防寒防冻，符合CE、GB7000.15-2000和CE20/CE22标准。 | 24 | 支
|  | LED PAR 聚光 面光灯 | 额定功率：250W，功率相互补偿，波动（±50W）的环境下亦可正常使用。 电压/频率：采用自主研发的AC100－260V/50-60HZ宽电压开关电源，可满足全球不同国家的电压和频率的要求。 电源品质：采用高技术恒流电源板，所有PCB板元件均选用国内外一流品牌， AC专供电压模式，输出电压稳定、工作寿命长，抗干扰能力强。 灯具线材：1.5米长的电源线和信号线材，防寒防冻，符合CE、GB7000.15-2000和CE20/CE22标准。 | 8 | 支
|  | 电源箱 |  | 1 | 台
|  | 烟雾机 |  | 1 | 台
|  | 金钢数码灯控台 | DMX512/1990标准，最大1024个DMX控制通道，两路光电隔离信号输出。 ● 最大控制120台电脑灯或120路调光。 ● 新增ART-NET,内置模拟器功能 ● 新增RDM双向输出,可在控台设置灯的地址码 ● 使用珍珠灯库（R20格式灯库），且控台上可自行编写灯库。 ● 带背光的LCD显示屏，首创的中英文显示可切换界面。面板中英文可选。 ● 内置图形轨迹发生器，有227个内置图形，方便用户对电脑灯进行图形轨迹控制，如画圆、螺旋、彩虹、追逐等多种效果。 ● 图形参数（如：振幅、速度、间隔、波浪、方向）均可独立设置，更方便快捷的做出想要的造型和场景。 ● 每个场景可保存图形数量5个；同时可运行图形数量10个。 ● 有节目录制功能，最多可储存100个节目，灯光秀演示一劳永逸。 | 1 | 台
|  | 电源线 |  | 1 | 批
|  | 信号线 |  | 1 | 批
|  | 电缆 |  | 1 | 条
|  | 调光师、助理 |  |  | 配套
| 灯光架 | 400×400铝合金立柱 3米 |  | 6 | 米
|  | 立柱底座 |  | 2 | 套
|  | 三脚面光架 |  | 2 | 套
|  | 螺丝工具 |  | 1 | 项
| LED屏 | P3 LED显示屏 | P3 | 24 | 平米
|  | 迈普斯通V8+H8切换台控制器 |  | 1 | 台
|  | 笔记本电脑(IBM T系列) |  | 1 | 台
|  | 线材 |  | 1 | 项
|  | 垫高台 | 1米 | 1 | 项
| 物料运输 |  |  | 1 | 项
| 人工安装 |  |  | 1 | 项
总价：
备注：报价中的所有价格应包含税费